## 塑性ヒンジ長算定
Lp： | 塑性ヒンジ長 | 686.452 | ←ここの値をメモ | (1)主鉄筋
|  |  |  | 使用材料 | コンクリートの圧縮強度 (N/mm2) |  |  |  |  | σc | 21
εst2： | 耐震性能2の軸方向鉄筋の許容引張ひずみ | 0.025443 |  |  | コンクリートのヤング係数 (kN/mm2) |  |  |  |  | Ec | 23.5
[5 empty] | 鉄筋のヤング係数 (kN/mm2) |  |  |  |  | Es | 200
εst3： | 耐震性能3の軸方向鉄筋の許容引張ひずみ | 0.03562 |  |  | 主鉄筋 |  |  |  |  | SD345
[5 empty] | 帯鉄筋 |  |  |  |  | SD345
δsy： | 軸方向鉄筋の降伏点(N/mm2) | 345 |  | 断面 | 断面幅B(mm) |  |  |  |  | 5000
βn： | 軸方向鉄筋のはらみ出しに対する抵抗を表すバネ定数(N/mm2)で断面形状に関わらず次式により算出する | 1.1517 |  |  | 断面高さH(mm) |  |  |  |  | 2200
|  |  |  | 配筋 | 引張側 | かぶり(mm) | 径 | 鉄筋 本数 | 縁端(mm) | 配筋 | [5 empty] | 縁端(mm)
βs： | 横拘束鉄筋の抵抗を表すバネ定数(N/mm2)で,次式により算出する | 0.094723 |  |  |  | 120 | D29 | 39 | 120 | 130 | + | 36 | @125 | + | 130 | 120 | 5000
[5 empty] | 圧縮側 |  | 径 | 鉄筋 本数 | 縁端(mm) | 配筋 | [5 empty] | 縁端(mm)
[6 empty] | 120 | D29 | 39 | 120 | 130 | + | 36 | @125 | + | 130 | 120
E0： | 横拘束鉄筋のヤング係数(N/mm2) | 200000 |  |  | 右側面 | かぶり(mm) | 径 | 鉄筋 本数 | 縁端(mm) | 配筋 | [5 empty] | 縁端(mm)
Ih： | 横拘束鉄筋の断面二次モーメント(mm4) | 1276.982 | [14 empty] | 断面高さ
d'： | 塑性ヒンジ長を算出するための横拘束鉄筋の有効長(mm)で,耐震設計で考慮する慣性力の作用方向と平行な方向に配置する横拘束鉄筋によって分割されたコンクリート部分の中で最も大きい値とする。(ただし円形断面の場合においては，最外縁に配置された横拘束鉄筋が囲むコンクリートの直径の0.8倍の値とする) | 952 |  |  |  | 120 | D29 | 15 | 120 | 105 | + | 14 | @125 | + | 105 | 120 | 2200
[5 empty] | 左側面 | かぶり(mm) | 径 | 鉄筋 本数 | 縁端(mm) | 配筋 | [5 empty] | 縁端(mm)
[6 empty] | 120 | D29 | 15 | 120 | 105 | + | 14 | @125 | + | 105 | 120
ns： | 塑性ヒンジを算出するための横拘束鉄筋の有効長さd'が最も大きいコンクリート部分に配置される圧縮側軸方向鉄筋の本数で，複数段配筋される場合においてはそれらの合計とする． | 8 |  | (2)帯鉄筋
|  |  |  | 1)横拘束筋，斜引張鉄筋 | [6 empty] | 横拘束筋の径 |  |  | D13
|  |  |  | 中間帯鉄筋本数 | 高さ間隔 s (mm) |  | 横拘束筋の断面積 Ah (mm2) |  |  |  | 横拘束筋の有効長 d’(mm) |  |  | 斜引張鉄筋の総断面積 Aw(mm)
s： | 横拘束筋の間隔(mm) | 150 |  | 4 | 150 |  | 126.7 |  |  |  | 952 |  |  | 760.2
βc0： | かぶりコンクリートの抵抗を表すバネ定数(N/mm2)で，次式により算出する | 1.057
2)せん断力算定条件
c0： | 塑性ヒンジ長を算出するための横拘束鉄筋の有効長d'が最も大きいコンクリート部分の最外縁に配置される軸方向鉄筋の最外面からコンクリート表面までの距離(mm) | 105.7 |  | 断面幅b(mm) |  |  |  |  | 有効高さd(mm) |  |  |  |  | 引張主鉄筋比 pt(%)
|  |  |  | 5000 |  |  |  |  | 2080 |  |  |  |  | 0.33355
φ'： | 塑性ヒンジ長を算出するための横拘束鉄筋の有効長d'が最も大きいコンクリート部分に配置される軸方向鉄筋の直径(mm)で，40mm以上の軸方向鉄筋を用いる場合においては40mmとする | 28.6
π： | 円周率 | 3.1416
𝐿_𝑝=9.5〖𝛿_𝑠𝑦〗^(1/6) 〖𝛽_𝑛〗^(−1/3) 𝜑^′
𝛽_𝑛=𝛽_𝑠+𝛽_𝑐0
𝛽_𝑠=(384𝐸_0 𝐼_ℎ)/(𝑛_𝑠 𝑑^′3 𝑠)
𝐼_ℎ=𝜋𝑑^4/64
𝛽_𝑐0=〖0.01〗_𝑐0
𝜀_𝑠𝑡2=0.025∙〖𝐿_𝑝〗^0.15∙𝜑^(−0.15) 〖𝛽_𝑠〗^0.2 〖𝛽_𝑐0〗^0.22
𝜀_𝑠𝑡3=0.035∙〖𝐿_𝑝〗^0.15∙𝜑^(−0.15) 〖𝛽_𝑠〗^0.2 〖𝛽_𝑐0〗^0.22
耐震設計で考慮する慣性力の作用方向
横拘束筋の有効長 d’
塑性ヒンジを算出するための横拘束鉄筋の有効長さd'が最も大きいコンクリート部分に配置される圧縮側軸方向鉄筋の本数ns
慣性力の作用方向と平行な方向に配置された横拘束鉄筋

## 鉄筋公称値
径または呼び径(mm) |  | 単位重量(kg/m) | 公称直径(mm) | 公称断面積(mm2) | 鉄筋本数 断面積 (mm2)
[5 empty] | 2本 | 3本 | 4本 | 5本 | 6本 | 7本 | 8本 | 9本 | 10本
普通丸鋼 | φ6 | 0.222 | 6 | 28.3 | 56.6 | 84.9 | 113.2 | 141.5 | 169.8 | 198.1 | 226.4 | 254.7 | 283
| φ8 | 0.395 | 8 | 50.3 | 100.6 | 150.9 | 201.2 | 251.5 | 301.8 | 352.1 | 402.4 | 452.7 | 503
| φ9 | 0.499 | 9 | 63.6 | 127.2 | 190.8 | 254.4 | 318 | 381.6 | 445.2 | 508.8 | 572.4 | 636
| φ10 | 0.617 | 10 | 78.5 | 157 | 235.5 | 314 | 392.5 | 471 | 549.5 | 628 | 706.5 | 785
| φ12 | 0.888 | 12 | 113.1 | 226.2 | 339.3 | 452.4 | 565.5 | 678.6 | 791.7 | 904.8 | 1017.9 | 1131
異形鉄筋 | D6 | 0.249 | 6.35 | 31.67 | 63.34 | 95.01 | 126.68 | 158.35 | 190.02 | 221.69 | 253.36 | 285.03 | 316.7
| D10 | 0.56 | 9.53 | 71.33 | 142.66 | 213.99 | 285.32 | 356.65 | 427.98 | 499.31 | 570.64 | 641.97 | 713.3
| D13 | 0.995 | 12.7 | 126.7 | 253.4 | 380.1 | 506.8 | 633.5 | 760.2 | 886.9 | 1013.6 | 1140.3 | 1267
| D16 | 1.56 | 15.9 | 198.6 | 397.2 | 595.8 | 794.4 | 993 | 1191.6 | 1390.2 | 1588.8 | 1787.4 | 1986
| D19 | 2.25 | 19.1 | 286.5 | 573 | 859.5 | 1146 | 1432.5 | 1719 | 2005.5 | 2292 | 2578.5 | 2865
| D22 | 3.04 | 22.2 | 387.1 | 774.2 | 1161.3 | 1548.4 | 1935.5 | 2322.6 | 2709.7 | 3096.8 | 3483.9 | 3871
| D25 | 3.98 | 25.4 | 506.7 | 1013.4 | 1520.1 | 2026.8 | 2533.5 | 3040.2 | 3546.9 | 4053.6 | 4560.3 | 5067
| D29 | 5.04 | 28.6 | 642.4 | 1284.8 | 1927.2 | 2569.6 | 3212 | 3854.4 | 4496.8 | 5139.2 | 5781.6 | 6424
| D32 | 6.23 | 31.8 | 794.2 | 1588.4 | 2382.6 | 3176.8 | 3971 | 4765.2 | 5559.4 | 6353.6 | 7147.8 | 7942
| D35 | 7.51 | 34.9 | 956.6 | 1913.2 | 2869.8 | 3826.4 | 4783 | 5739.6 | 6696.2 | 7652.8 | 8609.4 | 9566
| D38 | 8.95 | 38.1 | 1140 | 2280 | 3420 | 4560 | 5700 | 6840 | 7980 | 9120 | 10260 | 11400
| D41 | 10.5 | 41.3 | 1340 | 2680 | 4020 | 5360 | 6700 | 8040 | 9380 | 10720 | 12060 | 13400
| D51 | 15.9 | 50.8 | 2027 | 4054 | 6081 | 8108 | 10135 | 12162 | 14189 | 16216 | 18243 | 20270
| 種類 | 降伏強度(N/mm2)
| SD295A | 295
| SD295B | 295
| SD345 | 345
| SD390 | 390